## БЫТ_РЕЗЬБА
Применение:
Во всех системах водяного отопления, системах
охлаждения и кондиционирования воздуха,
в промышленных циркуляционных установках
Особенности:
Модели 25-32/70, 32-40/80, 32-40/85, 32/120 с керамическими валами и подшипниками
Новая конструкция моделей 25-32/70, 32-40/80, 32-40/85, 32/120 исключает возможность образования воздушной пробки в насосе
Защита двигателя от холостого хода
Вал мотора в горизонтальном положении.
Положение клемной коробки на 3, 9, 12 часов.
Тип насоса | Модель | Артикул | Технические параметры |  |  |  |  | Электрические параметры(макс. 2850 об/мин) |  |  | Рекомендуемая розничная цена
|  |  | Тип подсоединения | Размер подсоединения к трубопроводу через накидные гайки | Монтажная база | Mаксимальная производительность | Максимальная высота подъёма | Потребляемая мощность | Потребляемый ток | Напряжение
|  |  | резьба/фланец | Rp/DN, дюймов | L, мм | Q, м³/ч | Н, м | Рmax, Вт | I, A | I, B
GHN | 25/40-130_PN10 | 979521701 | резьба | 1 | 130 | 3.5 | 4 | 75 | 0,23-0,17 | 1x230 | 57.3281
GHN | 25/40-180_PN10 | 979521710 | резьба | 1 | 180 | [5 empty] | 57.3281
GHN | 32/40-180_PN10 | 979521711 | резьба | 1.25 | 180 | [5 empty] | 58.6164
GHN | 25/60-130_PN10 | 979521703 | резьба | 1 | 130 | 3,5 | 6 | 90 | 0,39-0,17 | 1x230 | 59.0482
GHN | 25/60-180_PN10 | 979521713 | резьба | 1 | 180 | [5 empty] | 59.0482
GHN | 32/60-180_PN10 | 979521714 | резьба | 1.25 | 180 | [5 empty] | 60.3902
GHN | 25/65-130_PN10 | 979521707 | резьба | 1 | 130 | 4,0 | 6,5 | 95 | 0,44-0,19 | 1x230 | 61.0843
GHN | 25/65-180_PN10 | 979521704 | резьба | 1 | 180 | [5 empty] | 61.0843
GHN | 32/65-180_PN10 | 979521705 | резьба | 1.25 | 180 | [5 empty] | 62.5216
GHN | 25/70-180_PN10 | 979521987 | резьба | 1 | 180 | 6,0 | 6,8 | 140 | 0,62-0,39 | 1x230 | 84.667
GHN | 32/70-180_PN10 | 979521983 | резьба | 1.25 | 180 | [5 empty] | 86.8763
Цены в EURO указаны в рекламных целях
Расчёт в гривне по коммерческому курсу на день оплаты

## КОМБЫТ_РЕЗЬБА_ФЛАНЦЫ
[5 empty] | GHN |  | GHND |  | GHNM
Тип насоса | Модель | Артикул | Технические параметры |  |  |  |  | Электрические параметры(макс. 2850 об/мин) |  |  | Рекомендуемая розничная цена
|  |  | Тип подсоединения | Размер подсоединения к трубопроводу через накидные гайки/фланцы | Монтажная база | Mаксимальная производительность | Максимальная высота подъёма | Потребляемая мощность | Потребляемый ток | Напряжение
|  |  | резьба/фланец | Rp/DN, дюймов | L, мм | Q, м³/ч | Н, м | Рmax, Вт | I, A | I, B
GHN | 32/80-180_PN10 | 979521944 | резьба | 1.25 | 180 | 8,4 | 8,0 | 210 | 0,91-0,46 | 1x230 | 190.3436
GHN_M | 40/80 F 220 | 979522754 | фланец | 40 | 220 | 10,3 | 7,4 | 197 |  | 1x230 | 315.8179
GHN | 32/85-180_PN10 | 979522752 | резьба | 1.25 | 180 | 12,8 | 7,4 | 277 |  | 1x230 | 209.3326
GHN_M | 40/85 F 220 | 979522753 | фланец | 40 | 220 | 12,8 | 7,4 | 277 |  | 1x230 | 330.0609
GHN | 32/120-180_PN10 | 979522005 | резьба | 1.25 | 180 | 9,2 | 11,3 | 260 | 1,15-0,75 | 1x230 | 252.8652
GHND | 32/70-180_PN10 | 979522021 | резьба | 1.25 | 180 | 10,8 | 6,4 | 270 |  | 1x230 | 160.7825
GHND | 32/80-180_PN10 | 979522022 | резьба | 1.25 | 180 | 14,4 | 7,3 | 393 |  | 1x230 | 363.3859
GHND | 32/120-180_PN10 | 979522023 | резьба | 1.25 | 180 | 14,3 | 10,8 | 509 |  | 1x230 | 492.0723
Цены в EURO указаны в рекламных целях
Расчёт в гривне по коммерческому курсу на день оплаты

## ОДИНАРНЫЕ_ФЛАНЦЫ
[5 empty] | GHN |  |  | GHNM
Тип насоса | Модель | Артикул | Технические параметры |  |  |  |  | Электрические параметры(макс. 2850 об/мин) |  |  | Рекомендуемая розничная цена
|  |  | Тип подсоединения | Размер фланца | Монтажная база | Mаксимальная производительность | Максимальная высота подъёма | Потребляемая мощность | Потребляемый ток | Напряжение
|  |  | резьба/фланец | DN, мм | L, мм | Q, м³/ч | Н, м | Рmax, Вт | I, A | I, B
GHN | 40-40_F_PN6/10 | 979521448 | фланец | 40 | 250 | 10 | 3,5 | 240 | 0,76-0,11 | 3x400 | 408.6104
GHN | 40-70_F_PN6/10 | 979521447 | фланец | 40 | 250 | 13 | 6 | 320 | 0,74-0,18 | 3x400 | 419.7741
GHN_M | 40-70 F_PN6/10 | 979521450 | фланец | 40 | 250 | 11 | 6 | 285 | 1,20-1,15 | 1x230 | 477.771
GHN | 40-120_F_PN6/10 | 979521446 | фланец | 40 | 250 | 20 | 12 | 560 | 1,16-0,26 | 3x400 | 449.7256
GHN_M | 40-120_F_PN6/10 | 979521449 | фланец | 40 | 250 | 16 | 12 | 550 | 2,35-1,85 | 1x230 | 498.9186
GHN | 50-40_F_PN6/10 | 979521510 | фланец | 50 | 280 | 20 | 3,5 | 340 | 1,05-0,22 | 3x400 | 524.5135
GHN | 50-70_F_PN6/10 | 979521509 | фланец | 50 | 280 | 25 | 6 | 470 | 1,15-0,20 | 3x400 | 543.2104
GHN_M | 50-70_F_PN6/10 | 979521462 | фланец | 50 | 280 | 22 | 6 | 415 | 1,80-1,00 | 1x230 | 642.3225
GHN | 50-120_F_PN6/10 | 979521508 | фланец | 50 | 280 | 30 | 12 | 950 | 1,73-0,46 | 3x400 | 564.721
GHN_M | 50-120_F_PN6/10 | 979521511 | фланец | 50 | 280 | 28 | 12 | 830 | 3,60-1,70 | 1x230 | 662.4717
GHN | 65-40_F_PN6/10 | 979521472 | фланец | 65 | 340 | 33 | 3,5 | 400 | 1,10-0,22 | 3x400 | 643.2301
GHN | 65-70_F_PN6/10 | 979521471 | фланец | 65 | 340 | 35 | 6 | 600 | 1,25-0,22 | 3x400 | 646.0437
GHN | 65-120_F_PN6/10 | 979521470 | фланец | 65 | 340 | 50 | 12 | 1560 | 2,80-0,84 | 3x400 | 660.0211
GHN | 80-70_F_PN10 | 979521497 | фланец | 80 | 360 | 60 | 6 | 960 | 2,20-0,38 | 3x400 | 821.7589
GHN | 80-120_F_PN10 | 979521496 | фланец | 80 | 360 | 70 | 12 | 2200 | 3,80-1,05 | 3x400 | 865.6877
GHN | 100-120_F_PN10 | 979522755 | фланец | 100 | 360 | 75 | 11,5 | 2460 |  | 3x400 | 1193.4753
Цены в EURO указаны в рекламных целях
Расчёт в гривне по коммерческому курсу на день оплаты

## СДВОЕНН_ФЛАНЦЫ
[5 empty] | GHND |  |  | GHNMD
Тип насоса | Модель | Артикул | Технические параметры |  |  |  |  | Электрические параметры(макс. 2850 об/мин) |  |  | Рекомендуемая розничная цена
|  |  | Тип подсоединения | Размер подсоединения к трубопроводу через фланцы | Монтажная база | Mаксимальная производительность | Максимальная высота подъёма | Потребляемая мощность | Потребляемый ток | Напряжение
|  |  | резьба/фланец | Rp/DN, дюймов | L, мм | Q, м³/ч | Н, м | Рmax, Вт | I, A | I, B
GHN_D | 40-40_F_PN6/10 | 979521454 | фланец | 40 | 250 | 18 | 3,5 | 240 | 0,76-0,11 | 3x400 | 796.3456
GHN_D | 40-70_F_PN6/10 | 979521453 | фланец | 40 | 250 | 22 | 6 | 320 | 0,74-0,18 | 3x400 | 789.6292
GHN_M_D | 40-70 F_PN6/10 | 979521456 | фланец | 40 | 250 | 20 | 6 | 285 | 1,20-1,15 | 1x230 | 933.0331
GHN_D | 40-120_F_PN6/10 | 979521452 | фланец | 40 | 250 | 34 | 12 | 560 | 1,16-0,26 | 3x400 | 876.3069
GHN_M_D | 40-120_F_PN6/10 | 979521455 | фланец | 40 | 250 | 26 | 12 | 550 | 2,35-1,85 | 1x230 | 972.6053
GHN_D | 50-40_F_PN6/10 | 979521566 | фланец | 50 | 280 | 38 | 3,5 | 340 | 1,05-0,22 | 3x400 | 1023.7043
GHN_D | 50-70_F_PN6/10 | 979521465 | фланец | 50 | 280 | 45 | 6 | 470 | 1,15-0,20 | 3x400 | 1058.2846
GHN_M_D | 50-70_F_PN6/10 | 979521468 | фланец | 50 | 280 | 38 | 6 | 415 | 1,80-1,00 | 1x230 | 1253.6952
GHN_D | 50-120_F_PN6/10 | 979521464 | фланец | 50 | 280 | 55 | 12 | 950 | 1,73-0,46 | 3x400 | 1101.5781
GHN_M_D | 50-120_F_PN6/10 | 979521467 | фланец | 50 | 280 | 48 | 12 | 830 | 3,60-1,70 | 1x230 | 1293.1766
GHN_D | 65-40_F_PN6/10 | 979521478 | фланец | 65 | 340 | 55 | 3,5 | 400 | 1,10-0,22 | 3x400 | 1253.6952
GHN_D | 65-70_F_PN6/10 | 979521477 | фланец | 65 | 340 | 60 | 6 | 600 | 1,25-0,22 | 3x400 | 1260.5023
GHN_D | 65-120_F_PN6/10 | 979521476 | фланец | 65 | 340 | 85 | 12 | 1560 | 2,80-0,84 | 3x400 | 1286.3695
GHN_D | 80-70_F_PN10 | 979521994 | фланец | 80 | 360 | 95 | 6 | 960 | 2,20-0,38 | 3x400 | 1603.3103
GHN_D | 80-120_F_PN10 | 979521993 | фланец | 80 | 360 | 120 | 12 | 2200 | 3,80-1,05 | 3x400 | 1687.9912
Цены в EURO указаны в рекламных целях
Расчёт в гривне по коммерческому курсу на день оплаты

## ГВС_РЕЗЬБА_ФЛАНЦЫ
[6 empty] | SAN 15 | SAN 20_25 |  | SAN 40_50_65
Тип насоса | Модель | Артикул | Технические параметры | [5 empty] | Электрические параметры(макс. 2850 об/мин) |  |  | Рекомендуемая розничная цена
|  |  | Тип подсоединения | Размер подсоединения к трубопроводу через накидные гайки/фланцы | Монтажная база | Mаксимальная производительность | Максимальная высота подъёма | Материал корпуса насоса | Потребляемая мощность | Потребляемый ток | Напряжение
|  |  | резьба/фланец | Rp/DN, дюймов | L, мм | Q, м³/ч | Н, м |  | Рmax, Вт | I, A | I, B
SAN | 15/15_B_PN10 | L-1000001 | резьба | 1/2 | 65 | 1.5 | 1.5 | бронза | 25 | 0.11 | 1x230 | 84.5378
SAN | 15/15_BT_PN10 | L-1000020 | резьба | 1/2 | 65 | 1.5 | 1.5 | бронза | 25 | 0.11 | 1x230 | 113.8755
SAN | 15/15_BRT_PN10 | L-1000035 | резьба | 1/2 | 65 | 1.5 | 1.5 | бронза | 25 | 0.11 | 1x230 | 136.5745
SAN | 20/40-130_PN10 | 979521766 | резьба | 3/4 | 130 | 2,8 | 4,5 | бронза | 66 | 0,32-0,17 | 1x230 | 96.2053
SAN | 25/40-130_PN10 | 979521767 | резьба | 1 | 130 | 2,8 | 4,5 | бронза | 66 | 0,32-0,17 | 1x230 | 98.6105
SAN | 20/60-130_PN10 | 979521769 | резьба | 3/4 | 130 | 3,0 | 5,1 | бронза | 90 | 0,39-0,17 | 1x230 | 103.4071
SAN | 25/60-130_PN10 | 979521770 | резьба | 1 | 130 | 3,0 | 5,1 | бронза | 90 | 0,39-0,17 | 1x230 | 106.1284
SAN | 20/70-130_PN10 | 979522018 | резьба | 3/4 | 130 | 5,2 | 6,2 | бронза | 139 |  | 1x230 | 127.5881
SAN | 25/70-130_PN10 | 979522006 | резьба | 1 | 130 | 5,2 | 6,2 | бронза | 139 |  | 1x230 | 131.0364
SAN | 40-70_F_PN6/10 | 979521907 | фланец | 40 | 250 | 13 | 6 | бронза | 320 | 0,74-0,18 | 3x400 | 967.3217
SAN | 40-120_F_PN6/10 | 979521906 | фланец | 40 | 250 | 20 | 12 | бронза | 560 | 1,16-0,26 | 3x400 | 993.5396
SAN | 50-70_F_PN6/10 | 979521909 | фланец | 50 | 280 | 25 | 6 | бронза | 470 | 1,15-0,2 | 3x400 | 1148.6943
SAN | 50-120_F_PN6/10 | 979521908 | фланец | 50 | 280 | 30 | 12 | бронза | 950 | 1,73-0,46 | 3x400 | 1219.2328
SAN | 65-70_F_PN6/10 | 979521911 | фланец | 65 | 340 | 35 | 6 | бронза | 600 | 1,25-0,22 | 3x400 | 1239.3772
SAN | 65-120_F_PN6/10 | 979521910 | фланец | 65 | 340 | 50 | 12 | бронза | 1560 | 2,80-0,84 | 3x400 | 1330.0696
Цены в EURO указаны в рекламных целях
Расчёт в гривне по коммерческому курсу на день оплаты